## Sheet1
RPM | Thrust (LBF) | Power (HP) | Torque (In-LBF) | Cp | Ct | FOM | Thrust (N) | Thrust (g) | Torque (Nm) | Power
1000 | 0.039 | 0 | 0.029 | 0.0576 | 0.1211 | 0.584 | 0.17348 | 17.6841 | 0.003277 | 0
2000 | 0.155 | 0.003 | 0.108 | 0.0531 | 0.1215 | 0.637 | 0.68947 | 70.2828 | 0.012204 | 2.2371
3000 | 0.349 | 0.011 | 0.233 | 0.051 | 0.1217 | 0.664 | 1.5524 | 158.2496 | 0.026329 | 8.2027
4000 | 0.622 | 0.026 | 0.404 | 0.0498 | 0.122 | 0.682 | 2.7668 | 282.038 | 0.045652 | 19.3882
5000 | 0.974 | 0.049 | 0.622 | 0.0491 | 0.1222 | 0.695 | 4.3326 | 441.6479 | 0.070286 | 36.5393
6000 | 1.405 | 0.084 | 0.886 | 0.0485 | 0.1225 | 0.705 | 6.2497 | 637.0794 | 0.10012 | 62.6388
7000 | 1.917 | 0.133 | 1.197 | 0.0482 | 0.1228 | 0.712 | 8.5272 | 869.2393 | 0.13526 | 99.1781
8000 | 2.511 | 0.198 | 1.556 | 0.0479 | 0.1231 | 0.719 | 11.1695 | 1138.5811 | 0.17583 | 147.6486
9000 | 3.188 | 0.28 | 1.964 | 0.0478 | 0.1235 | 0.724 | 14.1809 | 1445.5581 | 0.22193 | 208.796
10000 | 3.949 | 0.384 | 2.422 | 0.0477 | 0.1239 | 0.729 | 17.566 | 1790.6239 | 0.27369 | 286.3488
11000 | 4.797 | 0.511 | 2.931 | 0.0478 | 0.1244 | 0.733 | 21.3381 | 2175.1388 | 0.3312 | 381.0527
12000 | 5.733 | 0.665 | 3.493 | 0.0478 | 0.1249 | 0.737 | 25.5016 | 2599.5561 | 0.39471 | 495.8905
13000 | 6.76 | 0.848 | 4.111 | 0.048 | 0.1255 | 0.74 | 30.07 | 3065.2362 | 0.46454 | 632.3536
14000 | 7.88 | 1.063 | 4.786 | 0.0481 | 0.1262 | 0.743 | 35.052 | 3573.086 | 0.54082 | 792.6791
15000 | 9.096 | 1.314 | 5.523 | 0.0484 | 0.1269 | 0.745 | 40.461 | 4124.4658 | 0.6241 | 979.8498
16000 | 10.413 | 1.605 | 6.324 | 0.0487 | 0.1276 | 0.747 | 46.3193 | 4721.6427 | 0.71461 | 1196.8485
17000 | 11.834 | 1.941 | 7.195 | 0.0491 | 0.1285 | 0.749 | 52.6402 | 5365.9771 | 0.81304 | 1447.4037
18000 | 13.364 | 2.326 | 8.145 | 0.0496 | 0.1294 | 0.749 | 59.446 | 6059.7362 | 0.92039 | 1734.4982
19000 | 15.008 | 2.778 | 9.215 | 0.0503 | 0.1305 | 0.747 | 66.7589 | 6805.1871 | 1.0413 | 2071.5546
20000 | 16.771 | 3.327 | 10.486 | 0.0517 | 0.1316 | 0.737 | 74.6011 | 7604.5971 | 1.1849 | 2480.9439
21000 | 18.655 | 4.026 | 12.083 | 0.054 | 0.1327 | 0.714 | 82.9815 | 8458.873 | 1.3654 | 3002.1882
22000 | 20.641 | 4.931 | 14.128 | 0.0576 | 0.1338 | 0.679 | 91.8157 | 9359.3995 | 1.5965 | 3677.0467