## Sheet1
RPM | Thrust (LBF) | Power (HP) | Torque (In-LBF) | Cp | Ct | FOM | Thrust (N) | Thrust (g) | Torque (Nm) | Power
1000 | 0.045 | 0.001 | 0.033 | 0.0406 | 0.0959 | 0.584 | 0.20017 | 20.4047 | 0.003729 | 0.7457
2000 | 0.179 | 0.004 | 0.121 | 0.037 | 0.0961 | 0.643 | 0.79623 | 81.1653 | 0.013673 | 2.9828
3000 | 0.405 | 0.012 | 0.261 | 0.0354 | 0.0964 | 0.673 | 1.8015 | 183.6421 | 0.029493 | 8.9484
4000 | 0.721 | 0.029 | 0.451 | 0.0345 | 0.0966 | 0.693 | 3.2072 | 326.9283 | 0.050963 | 21.6253
5000 | 1.129 | 0.055 | 0.693 | 0.0339 | 0.0968 | 0.708 | 5.022 | 511.9307 | 0.078309 | 41.0135
6000 | 1.631 | 0.094 | 0.986 | 0.0335 | 0.0971 | 0.72 | 7.255 | 739.5563 | 0.11142 | 70.0958
7000 | 2.227 | 0.148 | 1.332 | 0.0333 | 0.0974 | 0.729 | 9.9062 | 1009.8049 | 0.15052 | 110.3636
8000 | 2.92 | 0.22 | 1.732 | 0.0331 | 0.0978 | 0.737 | 12.9888 | 1324.0369 | 0.19572 | 164.054
9000 | 3.712 | 0.312 | 2.187 | 0.0331 | 0.0982 | 0.743 | 16.5118 | 1683.1593 | 0.24713 | 232.6584
10000 | 4.605 | 0.428 | 2.699 | 0.033 | 0.0987 | 0.749 | 20.4841 | 2088.0788 | 0.30499 | 319.1596
11000 | 5.603 | 0.571 | 3.271 | 0.0331 | 0.0992 | 0.754 | 24.9234 | 2540.6092 | 0.36962 | 425.7947
12000 | 6.71 | 0.744 | 3.905 | 0.0332 | 0.0999 | 0.758 | 29.8476 | 3042.5643 | 0.44126 | 554.8008
13000 | 7.929 | 0.95 | 4.606 | 0.0334 | 0.1006 | 0.762 | 35.2699 | 3595.3044 | 0.52048 | 708.415
14000 | 9.267 | 1.195 | 5.378 | 0.0336 | 0.1013 | 0.766 | 41.2217 | 4202.0035 | 0.60771 | 891.1115
15000 | 10.729 | 1.482 | 6.227 | 0.0339 | 0.1022 | 0.769 | 47.725 | 4864.9289 | 0.70365 | 1105.1274
16000 | 12.324 | 1.818 | 7.16 | 0.0342 | 0.1032 | 0.772 | 54.8199 | 5588.1614 | 0.80908 | 1355.6826
17000 | 14.062 | 2.209 | 8.189 | 0.0347 | 0.1043 | 0.775 | 62.5509 | 6376.2354 | 0.92536 | 1647.2513
18000 | 15.953 | 2.673 | 9.361 | 0.0354 | 0.1055 | 0.773 | 70.9625 | 7233.6854 | 1.0578 | 1993.2561
19000 | 18.012 | 3.255 | 10.797 | 0.0366 | 0.1069 | 0.762 | 80.1213 | 8167.3128 | 1.2201 | 2427.2535
20000 | 20.236 | 4.025 | 12.686 | 0.0388 | 0.1084 | 0.734 | 90.0142 | 9175.7574 | 1.4335 | 3001.4425