## Sheet1
RPM | Thrust (LBF) | Power (HP) | Torque (In-LBF) | Cp | Ct | FOM | Thrust (N) | Thrust (g) | Torque (Nm) | Power
1000 | 0.069 | 0.001 | 0.056 | 0.0443 | 0.1043 | 0.607 | 0.30693 | 31.2872 | 0.006328 | 0.7457
2000 | 0.276 | 0.007 | 0.206 | 0.0408 | 0.1046 | 0.661 | 1.2277 | 125.1487 | 0.023278 | 5.2199
3000 | 0.624 | 0.021 | 0.447 | 0.0393 | 0.1048 | 0.689 | 2.7757 | 282.9449 | 0.050511 | 15.6597
4000 | 1.111 | 0.049 | 0.777 | 0.0385 | 0.1051 | 0.707 | 4.942 | 503.7689 | 0.087801 | 36.5393
5000 | 1.741 | 0.095 | 1.197 | 0.0379 | 0.1054 | 0.72 | 7.7444 | 789.4344 | 0.13526 | 70.8415
6000 | 2.516 | 0.163 | 1.708 | 0.0376 | 0.1057 | 0.73 | 11.1917 | 1140.8483 | 0.193 | 121.5491
7000 | 3.437 | 0.257 | 2.313 | 0.0374 | 0.1061 | 0.738 | 15.2885 | 1558.464 | 0.26137 | 191.6449
8000 | 4.509 | 0.383 | 3.014 | 0.0373 | 0.1066 | 0.744 | 20.057 | 2044.5488 | 0.34058 | 285.6031
9000 | 5.735 | 0.545 | 3.814 | 0.0373 | 0.1071 | 0.75 | 25.5105 | 2600.463 | 0.43098 | 406.4065
10000 | 7.121 | 0.749 | 4.718 | 0.0374 | 0.1078 | 0.755 | 31.6758 | 3228.9271 | 0.53313 | 558.5293
11000 | 8.672 | 1 | 5.732 | 0.0375 | 0.1085 | 0.759 | 38.575 | 3932.2083 | 0.64772 | 745.7
12000 | 10.395 | 1.306 | 6.862 | 0.0378 | 0.1092 | 0.763 | 46.2392 | 4713.4808 | 0.77541 | 973.8842
13000 | 12.299 | 1.674 | 8.117 | 0.0381 | 0.1101 | 0.766 | 54.7087 | 5576.8255 | 0.91722 | 1248.3018
14000 | 14.393 | 2.112 | 9.508 | 0.0384 | 0.1111 | 0.769 | 64.0232 | 6526.3232 | 1.0744 | 1574.9184
15000 | 16.692 | 2.63 | 11.051 | 0.0389 | 0.1123 | 0.771 | 74.2497 | 7568.7756 | 1.2488 | 1961.191
16000 | 19.21 | 3.249 | 12.799 | 0.0396 | 0.1136 | 0.771 | 85.4503 | 8710.5307 | 1.4463 | 2422.7793
17000 | 21.965 | 4.026 | 14.927 | 0.0409 | 0.115 | 0.76 | 97.7052 | 9959.7505 | 1.6868 | 3002.1882
18000 | 24.963 | 5.069 | 17.75 | 0.0434 | 0.1166 | 0.732 | 111.0409 | 11319.1555 | 2.0057 | 3779.9533