## Sheet1
RPM | Thrust (LBF) | Power (HP) | Torque (In-LBF) | Cp | Ct | FOM | Thrust (N) | Thrust (g) | Torque (Nm) | Power
1000 | 0.084 | 0.001 | 0.069 | 0.0375 | 0.0933 | 0.607 | 0.37365 | 38.0887 | 0.007797 | 0.7457
2000 | 0.336 | 0.008 | 0.255 | 0.0345 | 0.0936 | 0.662 | 1.4946 | 152.3549 | 0.028815 | 5.9656
3000 | 0.757 | 0.026 | 0.552 | 0.0332 | 0.0938 | 0.691 | 3.3673 | 343.252 | 0.062376 | 19.3882
4000 | 1.349 | 0.061 | 0.959 | 0.0325 | 0.0941 | 0.71 | 6.0006 | 611.6869 | 0.10837 | 45.4877
5000 | 2.115 | 0.117 | 1.478 | 0.032 | 0.0944 | 0.723 | 9.408 | 959.0199 | 0.16701 | 87.2469
6000 | 3.058 | 0.201 | 2.111 | 0.0317 | 0.0948 | 0.734 | 13.6027 | 1386.6113 | 0.23854 | 149.8857
7000 | 4.181 | 0.318 | 2.859 | 0.0316 | 0.0952 | 0.742 | 18.598 | 1895.8214 | 0.32307 | 237.1326
8000 | 5.491 | 0.473 | 3.729 | 0.0315 | 0.0957 | 0.749 | 24.4252 | 2489.8243 | 0.42138 | 352.7161
9000 | 6.992 | 0.675 | 4.725 | 0.0316 | 0.0963 | 0.755 | 31.102 | 3170.4337 | 0.53392 | 503.3475
10000 | 8.692 | 0.929 | 5.855 | 0.0317 | 0.097 | 0.76 | 38.6639 | 3941.2771 | 0.66162 | 692.7553
11000 | 10.602 | 1.244 | 7.126 | 0.0319 | 0.0978 | 0.765 | 47.16 | 4807.3423 | 0.80524 | 927.6508
12000 | 12.732 | 1.628 | 8.552 | 0.0322 | 0.0987 | 0.769 | 56.6347 | 5773.1638 | 0.96638 | 1213.9996
13000 | 15.096 | 2.093 | 10.146 | 0.0325 | 0.0997 | 0.772 | 67.1503 | 6845.0896 | 1.1465 | 1560.7501
14000 | 17.712 | 2.65 | 11.929 | 0.033 | 0.1008 | 0.775 | 78.7869 | 8031.2816 | 1.348 | 1976.105
15000 | 20.602 | 3.326 | 13.976 | 0.0336 | 0.1022 | 0.775 | 91.6422 | 9341.7154 | 1.5793 | 2480.1982
16000 | 23.791 | 4.202 | 16.554 | 0.035 | 0.1037 | 0.761 | 105.8276 | 10787.727 | 1.8706 | 3133.4314
17000 | 27.282 | 5.432 | 20.138 | 0.0377 | 0.1053 | 0.723 | 121.3563 | 12370.6767 | 2.2756 | 4050.6424